## Càlcul pressupost
PRESSUPOST ACTUACIÓ DE MANTENIMENT I CONSERVACIÓ DE LLERES A LA LLERA xxxxxxxxxx
Codi BDEC | unitat | Descripció | Preu | Amidament | Import
ACA -001 | m2 | Eliminació de nuclis de canya i rizoma (Arundo donax) en actuacions en lleres en trams urbans. Arrencat de rizoma fins a un mínim de 50 cm. Repàs manual amb dos peons. Inclou la gestió del rizoma mitjançant trituració in situ amb trituradora de pedra, amb un mínim tres passades. | 9.71 |  | 0
ACA- 002 | m2 | Eliminació de nuclis de canya i rizoma (Arundo donax) en actuacions en trams urbans. Arrencat de rizoma fins a un mínim de 50 cm. Repàs manual amb dos peons. Inclou la gestió del rizoma mitjançant transportador a abocador autoritzat. | 11.78 |  | 0
PREL2-I7X2 | m2 | Desbrossada selectiva de nuclis de canya (Arundo donax), amb desbrossadora manual de braç amb capçal de fil o disc, i trituració de les restes in situ en zones d'accés no viable per la maquinària i a on no és viable l'arrencada de rizoma, en primera intervenció | 1.02 |  | 0
PREL2-I7X3 | m2 | Desbrossada de nuclis de canya (Arundo donax), amb retroexcavadora desbrossadora, amb un mínim de dues passades de màquina, en primera intervenció | 0.58 |  | 0
PREL2-I7X1 | m2 | Desbrossada selectiva en lleres o espais fluvials, amb desbrossadora manual de braç amb capçal de fil o disc, incloent treballs puntuals amb motoserra, en primera intervenció | 0.54 |  | 0
PREL2-I7X4 | m2 | Desbrossada selectiva en lleres o espais fluvials, amb tractor de 73,5 kW (100 CV) de potència amb braç desbrossador, amb un mínim de dues passades de màquina, zones d'accés amb obstacles per la maquinària | 0.2 |  | 0
PREL2-I7X5 | m2 | Desbrossada selectiva en lleres o espais fluvials, amb tractor de 85 kW (115 CV) de potència amb desbrossadora de martells i amb una amplària de treball de 1.5 a 2 m i un pendent inferior al 12 %, amb un mínim de dues passades de màquina, zones d'accés relativament pla per la maquinària | 0.09 |  | 0
PREL3-I7ZJ | m2 | Aclarida en espai fluvial de vegetació arbòria amb densitats superiors a 2000 peus/ha, amb mitjans mecànics i manuals, aplec de les restes vegetals i càrrega sobre camió per a transport | 0.42 |  | 0
PREL4-I7XE | m2 | Tallada arreu en franges d'amplada d'entre 5 i 7,5 m contigües al curs de l'aigua, amb mitjans mecànics i manuals i retirada de les restes vegetals de vials de desguàs, aplec de les restes vegetals i càrrega sobre camió per a transport | 0.94 |  | 0
PRELZ-I7ZL | m3 | Trituració de rizoma de canya (Arundo donax), amb tractor amb trituradora de pedra, amb gruixos < 50 cm | 0.69 |  | 0
PRELZ-I7ZP | m3 | Transport de rizoma de canya (Arundo donax), amb pala excavadora giratòria sobre pneumàtics de 15 a 20 t | 3.37 |  | 0
PRELZ-I7ZM | m3 | Redistribució de sediments a la llera, amb pala excavadora giratòria sobre cadenes de 12 a 20 t | 5.44 |  | 0
PRELZ-I7ZN | m3 | Redistribució de sediments a la llera, amb pala excavadora giratòria sobre cadenes de 12 a 20 t i transport dins el tram d'actuació | 8.48 |  | 0
PRELZ-I7ZO | m3 | Realització de rampa d'accés a la llera, amb pala excavadora giratòria sobre cadenes de 12 a 20 t | 8.16 |  | 0
PRELG-I7WY | m2 | Aplicació de cobertura biodegradable i malla de coco de 300 g/m2, fixat al terreny mitjançant rases perimetrals, per control del rizoma , sense eliminació de la canya | 5.59 |  | 0
PRELG-I7WZ | m2 | Aplicació de cobertura biodegradable i malla de coco de 300 g/m2, fixat al terreny mitjançant rases perimetrals i recobriment del conjunt amb 7 cm de terres, per control del rizoma, sense eliminació de la canya | 9.24 |  | 0
PREM-INL6 | u | Mort en peu en arbres amb diàmetre a la base inferior a 10 cm, en zones de fàcil accés on no és necessari fer una desbrossada per apropar-se fins l’arbre, perforant la base de l’arbre i injectant 2 ml de glifosfat dissolt al 15% en aigua, amb una relació d’un orifici per cada 2 cm de diàmetre basal | 1.41 |  | 0
PREM-INL7 | u | Mort en peu en arbres amb diàmetre a la base superior a 10 cm, en zones de fàcil accés on no és necessari fer una desbrossada per apropar-se fins l’arbre, perforant la base de l’arbre i injectant 2 ml de glifosfat dissolt al 15% en aigua, amb una relació d’un orifici per cada 2 cm de diàmetre basal | 3.77 |  | 0
PREA-I7X7 | u | Tallada controlada d'arbres especials d'alçària 6 a 15 m i diàmetre superior a 40 cm , amb mitjans mecànics i manuals, aplec de les restes vegetals i càrrega sobre camió grua amb pinça per a transport | 95.12 |  | 0
PREA-I7X8 | u | Tallada controlada d'arbres especials d'alçària < 6 m i diàmetre superior a 40 cm , amb mitjans mecànics i manuals, aplec de les restes vegetals i càrrega sobre camió grua amb pinça per a transport | 60.74 |  | 0
PR61-IAQN | u | Plantació d'arbust o arbre de petit format en contenidor de 1.5 a 3 l , excavació de clot de plantació de 30x30x30 cm amb mitjans manuals, en terreny no preparat, en un pendent inferior al 35 %, reblert del clot amb compost classe 1 i primer reg | 6.02 |  | 0
PR64-IAVU | u | Plantació dispersa de planta de petit port en alvèol forestal , en terreny no preparat, en un pendent inferior al 35 %, i amb primer reg | 3.55 |  | 0
PRA2-I7VT | m2 | Sembra de barreja de llavors per a gespa tipus herbàcies autòctones de baix manteniment , segons NTJ 07N, amb mitjans manuals, en un pendent < 30 %, superfície < 500 m2, incloent el corronat posterior | 1.61 |  | 0
|  | SUBTOTAL |  |  | 0
|  | DESPESES GENERALS | 13% |  | 0
|  | BENEFICI INDUSTRIAL | 6% |  | 0
|  | TOTAL PEC |  |  | 0
|  | IVA (21%) (*) |  |  | 0
|  | PRESSUPOST TOTAL |  |  | 0
(*) IVA no subvencionable

## Justificació preus compostos
Justificació d'elements | Justificació d'elements | Justificació d'elements | Justificació d'elements | Justificació d'elements | Justificació d'elements | Justificació d'elements | Justificació d'elements | Justificació d'elements | Justificació d'elements | Justificació d'elements
Nº | Codi | U.A. | Descripció | [6 empty] | Preu
Partida d'obra
| PR61-IAQN | u | Plantació d'arbust o arbre de petit format en contenidor de 1.5 a 3 l en actuacions al medi natural, excavació de clot de plantació de 30x30x30 cm amb mitjans manuals, en terreny no preparat, en un pendent inferior al 35 %, reblert del clot amb compost classe 1 i primer reg |  |  |  | Rend.: | 1 |  | 6.02
Mà d'obra
| A0I-I6DP | h | Peó especialitzat en forestal | 0.188 | /R | x | 23.21 | = | 4.3635
| A03-I7VU | h | Cap de colla de forestal | 0.024 | /R | x | 25.13 | = | 0.60312
|  |  | Subtotal mà d'obra | [6 empty] | 4.9666
Maquinària
| C151-002Z | h | Camió cisterna de 8 m3 | 0.002 | /R | x | 52.76 | = | 0.10552
|  |  | Subtotal maquinària | [6 empty] | 0.10552
Material
| BR32-21DG | m3 | Compost de classe I, d'origen vegetal, segons NTJ 05C, subministrat en sacs de 0,8 m3 | 0.015 |  | x | 55.88 | = | 0.8382
| B011-05ME | m3 | Aigua | 0.005 |  | x | 1.56 | = | 0.0078
|  |  | Subtotal material | [6 empty] | 0.846
|  |  | Despeses auxiliars |  |  |  | 2 | % | 0.09933
|  |  | Cost directe | [6 empty] | 6.0174
|  |  | Total | [6 empty] | 6.0174
| PR64-IAVU | u | Plantació dispersa de planta de petit port en alvèol forestal en actuacions al medi natural, en terreny no preparat, en un pendent inferior al 35 %, i amb primer reg |  |  |  | Rend.: | 1 |  | 3.55
Mà d'obra
| A03-I7VU | h | Cap de colla de forestal | 0.016 | /R | x | 25.13 | = | 0.40208
| A0I-I6DP | h | Peó especialitzat en forestal | 0.128 | /R | x | 23.21 | = | 2.9709
|  |  | Subtotal mà d'obra | [6 empty] | 3.373
Maquinària
| C151-002Z | h | Camió cisterna de 8 m3 | 0.002 | /R | x | 52.76 | = | 0.10552
|  |  | Subtotal maquinària | [6 empty] | 0.10552
Material
| B011-05ME | m3 | Aigua | 0.005 |  | x | 1.56 | = | 0.0078
|  |  | Subtotal material | [6 empty] | 0.0078
|  |  | Despeses auxiliars |  |  |  | 2 | % | 0.06746
|  |  | Cost directe | [6 empty] | 3.5537
|  |  | Total | [6 empty] | 3.5537
| PRA2-I7VT | m2 | Sembra de barreja de llavors per a gespa tipus herbàcies autòctones de baix manteniment en actuacions al medi natural, segons NTJ 07N, amb mitjans manuals, en un pendent < 30 %, superfície < 500 m2, incloent el corronat posterior |  |  |  | Rend.: | 1 |  | 1.61
Mà d'obra
| A03-I7VU | h | Cap de colla de forestal | 0.007 | /R | x | 25.13 | = | 0.17591
| A0I-I6DP | h | Peó especialitzat en forestal | 0.058 | /R | x | 23.21 | = | 1.3462
|  |  | Subtotal mà d'obra | [6 empty] | 1.5221
Material
| BR4U0-21GY | kg | Barreja de llavors per a gespa tipus Standard C4, segons NTJ 07N | 0.01 |  | x | 5.57 | = | 0.0557
|  |  | Subtotal material | [6 empty] | 0.0557
|  |  | Despeses auxiliars |  |  |  | 2 | % | 0.03044
|  |  | Cost directe | [6 empty] | 1.6082
|  |  | Total | [6 empty] | 1.6082
| PREA-I7X7 | u | Tallada controlada d'arbres especials d'alçària 6 a 15 m i diàmetre superior a 40 cm en actuacions al medi natural, amb mitjans mecànics i manuals, aplec de les restes vegetals i càrrega sobre camió grua amb pinça per a transport |  |  |  | Rend.: | 1 |  | 95.12
Mà d'obra
| A03-I7VU | h | Cap de colla de forestal | 0.3 | /R | x | 25.13 | = | 7.539
| A0F-IAVV | h | Oficial 1a forestal | 1.6 | /R | x | 23.85 | = | 38.16
|  |  | Subtotal mà d'obra | [6 empty] | 45.699
Maquinària
| CRE0-00C0 | h | Motoserra | 1.28 | /R | x | 3.41 | = | 4.3648
| CR11-I7X6 | h | Tractor de 85 kW (115 CV) de potència, amb desbrossadora de martells i amb una amplària de treball de 1.5 a 2 m | 0.8 | /R | x | 48.84 | = | 39.072
| CR10-005L | h | Desbrossadora manual de braç amb capçal de fil o disc | 0.32 | /R | x | 5.09 | = | 1.6288
| C154-003O | h | Camió per a transport de 24 t | 0.04 | /R | x | 65.39 | = | 2.6156
| C15P-IAVW | h | Cabrestant manual amb capacitat de càrrega de 1600 kp | 0.24 | /R | x | 3.45 | = | 0.828
|  |  | Subtotal maquinària | [6 empty] | 48.5092
|  |  | Despeses auxiliars |  |  |  | 2 | % | 0.91398
|  |  | Cost directe | [6 empty] | 95.1222
|  |  | Total | [6 empty] | 95.1222
| PREA-I7X8 | u | Tallada controlada d'arbres especials d'alçària < 6 m i diàmetre superior a 40 cm en actuacions al medi natural, amb mitjans mecànics i manuals, aplec de les restes vegetals i càrrega sobre camió grua amb pinça per a transport |  |  |  | Rend.: | 1 |  | 60.74
Mà d'obra
| A0F-IAVV | h | Oficial 1a forestal | 1 | /R | x | 23.85 | = | 23.85
| A03-I7VU | h | Cap de colla de forestal | 0.1875 | /R | x | 25.13 | = | 4.7119
|  |  | Subtotal mà d'obra | [6 empty] | 28.5619
Maquinària
| CR11-I7X6 | h | Tractor de 85 kW (115 CV) de potència, amb desbrossadora de martells i amb una amplària de treball de 1.5 a 2 m | 0.5 | /R | x | 48.84 | = | 24.42
| C15P-IAVW | h | Cabrestant manual amb capacitat de càrrega de 1600 kp | 0.24 | /R | x | 3.45 | = | 0.828
| C154-003O | h | Camió per a transport de 24 t | 0.04 | /R | x | 65.39 | = | 2.6156
| CR10-005L | h | Desbrossadora manual de braç amb capçal de fil o disc | 0.2 | /R | x | 5.09 | = | 1.018
| CRE0-00C0 | h | Motoserra | 0.8 | /R | x | 3.41 | = | 2.728
|  |  | Subtotal maquinària | [6 empty] | 31.6096
|  |  | Despeses auxiliars |  |  |  | 2 | % | 0.57124
|  |  | Cost directe | [6 empty] | 60.7427
|  |  | Total | [6 empty] | 60.7427
| ACA-001 | m2 | Eliminació de nuclis de canya (Arundo donax) en actuacions en lleres en trams urbans. Arrencat de rizoma fins a un mínim de 50 cm. Repàs manual amb dos peons. Inclou la gestió del rizoma mitjançant trituració in situ amb trituradora de pedra, amb un mínim tres passades. |  |  |  | Rend.: | 1 |  | 9.71
Mà d'obra
| A03-I7VU | h | Cap de colla de forestal | 0.0133 | /R | x | 23.6 | = | 0.31388
| A0I-I6DP | h | Peó especialitzat en forestal | 0.036 | /R | x | 21.8 | = | 0.7848
|  |  | Subtotal mà d'obra | [6 empty] | 1.0987
Maquinària
| C139-00LK | h | Pala excavadora giratòria sobre pneumàtics de 15 a 20 t | 0.08671 | /R | x | 89.22 | = | 7.7363
| CR12-IAVX | h | Tractor de 150 kW (200 CV), amb pneumàtics, amb trituradora de pedres | 0.0057 | /R | x | 150 | = | 0.855
|  |  | Subtotal maquinària | [6 empty] | 8.5913
|  |  | Despeses auxiliars |  |  |  | 2 | % | 0.02197
|  |  | Cost directe | [6 empty] | 9.7119
|  |  | Total | [6 empty] | 9.7119
| ACA-002 | m2 | Eliminació de nuclis de canya (Arundo donax) en actuacions en trams urbans. Arrencat de rizoma fins a un mínim de 50 cm. Repàs manual amb dos peons. Inclou la gestió del rizoma mitjançant transportador a abocador autoritzat. |  |  |  | Rend.: | 1 |  | 11.78
Mà d'obra
| A03-I7VU | h | Cap de colla de forestal | 0.0183 | /R | x | 23.6 | = | 0.43188
| A0I-I6DP | h | Peó especialitzat en forestal | 0.036 | /R | x | 21.8 | = | 0.7848
|  |  | Subtotal mà d'obra | [6 empty] | 1.2167
Maquinària
| C139-00LK | h | Pala excavadora giratòria sobre pneumàtics de 15 a 20 t | 0.093 | /R | x | 89.22 | = | 8.2975
| C154-003K | h | Camió per a transport de 20 t | 0.0444 | /R | x | 50.49 | = | 2.2418
|  |  | Subtotal maquinària | [6 empty] | 10.5392
|  |  | Despeses auxiliars |  |  |  | 2 | % | 0.02433
|  |  | Cost directe | [6 empty] | 11.7802
|  |  | Total | [6 empty] | 11.7802
| PREL2-I7X1 | m2 | Desbrossada selectiva en lleres o espais fluvials, amb desbrossadora manual de braç amb capçal de fil o disc, incloent treballs puntuals amb motoserra, en primera intervenció |  |  |  | Rend.: | 1 |  | 0.54
Mà d'obra
| A0I-I6DP | h | Peó especialitzat en forestal | 0.0133 | /R | x | 23.21 | = | 0.30869
| A03-I7VU | h | Cap de colla de forestal | 0.0039 | /R | x | 25.13 | = | 0.09801
| A0F-IAVV | h | Oficial 1a forestal | 0.0022 | /R | x | 23.85 | = | 0.05247
|  |  | Subtotal mà d'obra | [6 empty] | 0.45917
Maquinària
| CR10-005L | h | Desbrossadora manual de braç amb capçal de fil o disc | 0.0133 | /R | x | 5.09 | = | 0.0677
| CRE0-00C0 | h | Motoserra | 0.0022 | /R | x | 3.41 | = | 0.0075
|  |  | Subtotal maquinària | [6 empty] | 0.0752
|  |  | Despeses auxiliars |  |  |  | 2 | % | 0.00918
|  |  | Cost directe | [6 empty] | 0.54355
|  |  | Total | [6 empty] | 0.54355
| PREL2-I7X2 | m2 | Desbrossada selectiva de nuclis de canya (Arundo donax), amb desbrossadora manual de braç amb capçal de fil o disc, i trituració de les restes in situ en zones d'accés no viable per la maquinària i a on no és viable l'arrencada de rizoma, en primera intervenció |  |  |  | Rend.: | 1 |  | 1.02
Mà d'obra
| A03-I7VU | h | Cap de colla de forestal | 0.004 | /R | x | 25.13 | = | 0.10052
| A0I-I6DP | h | Peó especialitzat en forestal | 0.032 | /R | x | 23.21 | = | 0.74272
|  |  | Subtotal mà d'obra | [6 empty] | 0.84324
Maquinària
| CR10-005L | h | Desbrossadora manual de braç amb capçal de fil o disc | 0.032 | /R | x | 5.09 | = | 0.16288
|  |  | Subtotal maquinària | [6 empty] | 0.16288
|  |  | Despeses auxiliars |  |  |  | 2 | % | 0.01686
|  |  | Cost directe | [6 empty] | 1.023
|  |  | Total | [6 empty] | 1.023
| PREL2-I7X3 | m2 | Desbrossada de nuclis de canya (Arundo donax), en actuacions al medi natural, amb retroexcavadora desbrossadora, amb un mínim de dues passades de màquina, en primera intervenció |  |  |  | Rend.: | 1 |  | 0.58
Mà d'obra
| A03-I7VU | h | Cap de colla de forestal | 0.0007 | /R | x | 25.13 | = | 0.01759
|  |  | Subtotal mà d'obra | [6 empty] | 0.01759
Maquinària
| C139-00LH | h | Pala excavadora giratòria sobre cadenes de 12 a 20 t | 0.0057 | /R | x | 98.75 | = | 0.56288
|  |  | Subtotal maquinària | [6 empty] | 0.56288
|  |  | Despeses auxiliars |  |  |  | 2 | % | 0.00035
|  |  | Cost directe | [6 empty] | 0.58082
|  |  | Total | [6 empty] | 0.58082
| PREL2-I7X4 | m2 | Desbrossada selectiva en lleres o espais fluvials en actuacions al medi natural, amb tractor de 73,5 kW (100 CV) de potència amb braç desbrossador, amb un mínim de dues passades de màquina, zones d'accés amb obstacles per la maquinària |  |  |  | Rend.: | 1 |  | 0.2
Mà d'obra
| A03-I7VU | h | Cap de colla de forestal | 0.0005 | /R | x | 25.13 | = | 0.01257
|  |  | Subtotal mà d'obra | [6 empty] | 0.01257
Maquinària
| CR11-00JS | h | Tractor de 73,5 kW (100 CV) de potència, amb braç desbrossador | 0.004 | /R | x | 47.48 | = | 0.18992
|  |  | Subtotal maquinària | [6 empty] | 0.18992
|  |  | Despeses auxiliars |  |  |  | 2 | % | 0.00025
|  |  | Cost directe | [6 empty] | 0.20274
|  |  | Total | [6 empty] | 0.20274
| PREL2-I7X5 | m2 | Desbrossada selectiva en lleres o espais fluvials en actuacions al medi natural, amb tractor de 85 kW (115 CV) de potència amb desbrossadora de martells i amb una amplària de treball de 1.5 a 2 m i un pendent inferior al 12 %, amb un mínim de dues passades de màquina, zones d'accés relativament pla per la maquinària |  |  |  | Rend.: | 1 |  | 0.09
Mà d'obra
| A03-I7VU | h | Cap de colla de forestal | 0.0004 | /R | x | 25.13 | = | 0.01005
|  |  | Subtotal mà d'obra | [6 empty] | 0.01005
Maquinària
| CR11-I7X6 | h | Tractor de 85 kW (115 CV) de potència, amb desbrossadora de martells i amb una amplària de treball de 1.5 a 2 m | 0.0016 | /R | x | 48.84 | = | 0.07814
|  |  | Subtotal maquinària | [6 empty] | 0.07814
|  |  | Despeses auxiliars |  |  |  | 2 | % | 0.0002
|  |  | Cost directe | [6 empty] | 0.08839
|  |  | Total | [6 empty] | 0.08839
| PREL3-I7ZJ | m2 | Aclarida en espai fluvial en actuacions al medi natural, de vegetació arbòria amb densitats superiors a 2000 peus/ha, amb mitjans mecànics i manuals, aplec de les restes vegetals i càrrega sobre camió per a transport |  |  |  | Rend.: | 1 |  | 0.42
Mà d'obra
| A03-I7VU | h | Cap de colla de forestal | 0.0009 | /R | x | 25.13 | = | 0.02262
| A0F-IAVV | h | Oficial 1a forestal | 0.0032 | /R | x | 23.85 | = | 0.07632
| A0I-I6DP | h | Peó especialitzat en forestal | 0.0024 | /R | x | 23.21 | = | 0.0557
|  |  | Subtotal mà d'obra | [6 empty] | 0.15464
Maquinària
| CRE0-00C0 | h | Motoserra | 0.0032 | /R | x | 3.41 | = | 0.01091
| C152-0039 | h | Camió grua de 5 t | 0.0008 | /R | x | 58 | = | 0.0464
| C15P-IAVW | h | Cabrestant manual amb capacitat de càrrega de 1600 kp | 0.0024 | /R | x | 3.45 | = | 0.00828
| CR11-I7X6 | h | Tractor de 85 kW (115 CV) de potència, amb desbrossadora de martells i amb una amplària de treball de 1.5 a 2 m | 0.004 | /R | x | 48.84 | = | 0.19536
|  |  | Subtotal maquinària | [6 empty] | 0.26095
|  |  | Despeses auxiliars |  |  |  | 2 | % | 0.00309
|  |  | Cost directe | [6 empty] | 0.41868
|  |  | Total | [6 empty] | 0.41868
| PREL4-I7XE | m2 | Tallada arreu en actuacions al medi natural en franges d'amplada d'entre 5 i 7,5 m contigües al curs de l'aigua, amb mitjans mecànics i manuals i retirada de les restes vegetals de vials de desguàs, aplec de les restes vegetals i càrrega sobre camió per a transport |  |  |  | Rend.: | 1 |  | 0.94
Mà d'obra
| A03-I7VU | h | Cap de colla de forestal | 0.003 | /R | x | 25.13 | = | 0.07539
| A0F-IAVV | h | Oficial 1a forestal | 0.02 | /R | x | 23.85 | = | 0.477
| A0I-I6DP | h | Peó especialitzat en forestal | 0.0024 | /R | x | 23.21 | = | 0.0557
|  |  | Subtotal mà d'obra | [6 empty] | 0.60809
Maquinària
| CRE0-00C0 | h | Motoserra | 0.02 | /R | x | 3.41 | = | 0.0682
| CR11-I7X6 | h | Tractor de 85 kW (115 CV) de potència, amb desbrossadora de martells i amb una amplària de treball de 1.5 a 2 m | 0.004 | /R | x | 48.84 | = | 0.19536
| C152-0039 | h | Camió grua de 5 t | 0.0008 | /R | x | 58 | = | 0.0464
| C15P-IAVW | h | Cabrestant manual amb capacitat de càrrega de 1600 kp | 0.0024 | /R | x | 3.45 | = | 0.00828
|  |  | Subtotal maquinària | [6 empty] | 0.31824
|  |  | Despeses auxiliars |  |  |  | 2 | % | 0.01216
|  |  | Cost directe | [6 empty] | 0.93849
|  |  | Total | [6 empty] | 0.93849
| PRELG-I7WY | m2 | Aplicació de lona biodegradable i malla de coco de 300 g/m2, , fixat al terreny mitjançant rases perimetrals, per control del rizoma en actuacions al medi natural, sense eliminació de la canya |  |  |  | Rend.: | 1 |  | 5.59
Mà d'obra
| A03-I7VU | h | Cap de colla de forestal | 0.0075 | /R | x | 25.13 | = | 0.18848
| A0I-I6DP | h | Peó especialitzat en forestal | 0.0533 | /R | x | 23.21 | = | 1.2371
|  |  | Subtotal mà d'obra | [6 empty] | 1.4256
Maquinària
| C152-0039 | h | Camió grua de 5 t | 0.0032 | /R | x | 58 | = | 0.1856
| C139-00LK | h | Pala excavadora giratòria sobre pneumàtics de 15 a 20 t | 0.0032 | /R | x | 98.75 | = | 0.316
|  |  | Subtotal maquinària | [6 empty] | 0.5016
Material
| BRI3-28O5 | m2 | Manta orgànica tipus 100% coco, de densitat aproximada 300 g/m2, cosida en les dues cares a una xarxa de polipropilè biodegradable | 1.2 |  | x | 1.22 | = | 1.464
| BRI2-I7X0 | m2 | Malla orgànica 100% origen biològic, de densitat aproximada 130 g/m2 | 1.2 |  | x | 1.81 | = | 2.172
|  |  | Subtotal material | [6 empty] | 3.636
|  |  | Despeses auxiliars |  |  |  | 2 | % | 0.02851
|  |  | Cost directe | [6 empty] | 5.5917
|  |  | Total | [6 empty] | 5.5917
| PRELG-I7WZ | m2 | Aplicació de lona biodegradable i malla de coco de 300 g/m2, fixat al terreny mitjançant rases perimetrals i recobriment del conjunt amb 7 cm de terres, per control del rizoma en actuacions al medi natural, sense eliminació de la canya |  |  |  | Rend.: | 1 |  | 9.24
Mà d'obra
| A03-I7VU | h | Cap de colla de forestal | 0.022 | /R | x | 25.13 | = | 0.55286
| A0I-I6DP | h | Peó especialitzat en forestal | 0.16 | /R | x | 23.21 | = | 3.7136
|  |  | Subtotal mà d'obra | [6 empty] | 4.2665
Maquinària
| C139-00LK | h | Pala excavadora giratòria sobre pneumàtics de 15 a 20 t | 0.008 | /R | x | 98.75 | = | 0.79
| C152-0039 | h | Camió grua de 5 t | 0.008 | /R | x | 58 | = | 0.464
|  |  | Subtotal maquinària | [6 empty] | 1.254
Material
| BRI2-I7X0 | m2 | Malla orgànica 100% origen biològic, de densitat aproximada 130 g/m2 | 1.2 |  | x | 1.81 | = | 2.172
| BRI3-28O5 | m2 | Manta orgànica tipus 100% coco, de densitat aproximada 300 g/m2, cosida en les dues cares a una xarxa de polipropilè biodegradable | 1.2 |  | x | 1.22 | = | 1.464
|  |  | Subtotal material | [6 empty] | 3.636
|  |  | Despeses auxiliars |  |  |  | 2 | % | 0.08533
|  |  | Cost directe | [6 empty] | 9.2418
|  |  | Total | [6 empty] | 9.2418
| PRELZ-I7ZL | m3 | Trituració de rizoma de canya (Arundo donax), en actuacions al medi natural, amb tractor amb trituradora de pedra, amb gruixos < 50 cm |  |  |  | Rend.: | 1 |  | 0.69
Mà d'obra
| A0I-I6DP | h | Peó especialitzat en forestal | 0.0038 | /R | x | 23.21 | = | 0.0882
| A03-I7VU | h | Cap de colla de forestal | 0.001 | /R | x | 25.13 | = | 0.02513
|  |  | Subtotal mà d'obra | [6 empty] | 0.11333
Maquinària
| CR12-IAVX | h | Tractor de 150 kW (200 CV), amb pneumàtics, amb trituradora de pedres | 0.0038 | /R | x | 150 | = | 0.57
|  |  | Subtotal maquinària | [6 empty] | 0.57
|  |  | Despeses auxiliars |  |  |  | 2 | % | 0.00227
|  |  | Cost directe | [6 empty] | 0.6856
|  |  | Total | [6 empty] | 0.6856
| PRELZ-I7ZM | m3 | Redistribució de sediments a la llera, en actuacions al medi natural, amb pala excavadora giratòria sobre cadenes de 12 a 20 t |  |  |  | Rend.: | 1 |  | 5.44
Mà d'obra
| A03-I7VU | h | Cap de colla de forestal | 0.0067 | /R | x | 25.13 | = | 0.16837
|  |  | Subtotal mà d'obra | [6 empty] | 0.16837
Maquinària
| C139-00LH | h | Pala excavadora giratòria sobre cadenes de 12 a 20 t | 0.0533 | /R | x | 98.75 | = | 5.2634
|  |  | Subtotal maquinària | [6 empty] | 5.2634
|  |  | Despeses auxiliars |  |  |  | 2 | % | 0.00337
|  |  | Cost directe | [6 empty] | 5.4351
|  |  | Total | [6 empty] | 5.4351
| PRELZ-I7ZN | m3 | Redistribució de sediments a la llera, en actuacions al medi natural, amb pala excavadora giratòria sobre cadenes de 12 a 20 t i transport dins el tram d'actuació |  |  |  | Rend.: | 1 |  | 8.48
Mà d'obra
| A03-I7VU | h | Cap de colla de forestal | 0.0117 | /R | x | 25.13 | = | 0.29402
|  |  | Subtotal mà d'obra | [6 empty] | 0.29402
Maquinària
| C139-00LH | h | Pala excavadora giratòria sobre cadenes de 12 a 20 t | 0.0667 | /R | x | 98.75 | = | 6.5866
| C154-003K | h | Camió per a transport de 20 t | 0.0267 | /R | x | 59.75 | = | 1.5953
|  |  | Subtotal maquinària | [6 empty] | 8.182
|  |  | Despeses auxiliars |  |  |  | 2 | % | 0.00588
|  |  | Cost directe | [6 empty] | 8.4819
|  |  | Total | [6 empty] | 8.4819
| PRELZ-I7ZO | m3 | Realització de rampa d'accés a la llera, en actuacions al medi natural, amb pala excavadora giratòria sobre cadenes de 12 a 20 t |  |  |  | Rend.: | 1 |  | 8.16
Mà d'obra
| A03-I7VU | h | Cap de colla de forestal | 0.01 | /R | x | 25.13 | = | 0.2513
|  |  | Subtotal mà d'obra | [6 empty] | 0.2513
Maquinària
| C139-00LH | h | Pala excavadora giratòria sobre cadenes de 12 a 20 t | 0.08 | /R | x | 98.75 | = | 7.9
|  |  | Subtotal maquinària | [6 empty] | 7.9
|  |  | Despeses auxiliars |  |  |  | 2 | % | 0.00503
|  |  | Cost directe | [6 empty] | 8.1563
|  |  | Total | [6 empty] | 8.1563
| PRELZ-I7ZP | m3 | Transport de rizoma de canya (Arundo donax), en actuacions al medi natural, amb pala excavadora giratòria sobre pneumàtics de 15 a 20 t |  |  |  | Rend.: | 1 |  | 3.37
Mà d'obra
| A03-I7VU | h | Cap de colla de forestal | 0.0063 | /R | x | 25.13 | = | 0.15832
|  |  | Subtotal mà d'obra | [6 empty] | 0.15832
Maquinària
| C139-00LK | h | Pala excavadora giratòria sobre pneumàtics de 15 a 20 t | 0.0056 | /R | x | 98.75 | = | 0.553
| C154-003K | h | Camió per a transport de 20 t | 0.0444 | /R | x | 59.75 | = | 2.6529
|  |  | Subtotal maquinària | [6 empty] | 3.2059
|  |  | Despeses auxiliars |  |  |  | 2 | % | 0.00317
|  |  | Cost directe | [6 empty] | 3.3674
|  |  | Total | [6 empty] | 3.3674
| PREM-INL6 | u | Mort en peu en arbres amb diàmetre a la base inferior a 10 cm, en actuacions al medi natural, en zones de fàcil accés on no és necessari fer una desbrossada per apropar-se fins l’arbre, perforant la base de l’arbre i injectant 2 ml de glifosfat dissolt al 15% en aigua, amb una relació d’un orifici per cada 2 cm de diàmetre basal |  |  |  | Rend.: | 1 |  | 1.41
Mà d'obra
| A03-I7VU | h | Cap de colla de forestal | 0.0057 | /R | x | 25.13 | = | 0.14324
| A0I-I6DP | h | Peó especialitzat en forestal | 0.0229 | /R | x | 23.21 | = | 0.53151
| A0F-IAVV | h | Oficial 1a forestal | 0.0229 | /R | x | 23.85 | = | 0.54617
|  |  | Subtotal mà d'obra | [6 empty] | 1.2209
Maquinària
| C20G-00DT | h | Màquina taladradora | 0.0229 | /R | x | 3.8 | = | 0.08702
|  |  | Subtotal maquinària | [6 empty] | 0.08702
Material
| B011-05ME | m3 | Aigua | 0.0001 |  | x | 1.56 | = | 0.00016
| BRL1-0TY1 | l | Producte herbicida de contacte | 0.006 |  | x | 12.42 | = | 0.07452
|  |  | Subtotal material | [6 empty] | 0.07468
|  |  | Despeses auxiliars |  |  |  | 2 | % | 0.02442
|  |  | Cost directe | [6 empty] | 1.407
|  |  | Total | [6 empty] | 1.407
| PREM-INL7 | u | Mort en peu en arbres amb diàmetre a la base superior a 10 cm, en actuacions al medi natural, en zones de fàcil accés on no és necessari fer una desbrossada per apropar-se fins l’arbre, perforant la base de l’arbre i injectant 2 ml de glifosfat dissolt al 15% en aigua, amb una relació d’un orifici per cada 2 cm de diàmetre basal |  |  |  | Rend.: | 1 |  | 3.77
Mà d'obra
| A03-I7VU | h | Cap de colla de forestal | 0.0154 | /R | x | 25.13 | = | 0.387
| A0I-I6DP | h | Peó especialitzat en forestal | 0.0615 | /R | x | 23.21 | = | 1.4274
| A0F-IAVV | h | Oficial 1a forestal | 0.0615 | /R | x | 23.85 | = | 1.4668
|  |  | Subtotal mà d'obra | [6 empty] | 3.2812
Maquinària
| C20G-00DT | h | Màquina taladradora | 0.0615 | /R | x | 3.8 | = | 0.2337
|  |  | Subtotal maquinària | [6 empty] | 0.2337
Material
| B011-05ME | m3 | Aigua | 0.0002 |  | x | 1.56 | = | 0.00031
| BRL1-0TY1 | l | Producte herbicida de contacte | 0.015 |  | x | 12.42 | = | 0.1863
|  |  | Despeses auxiliars |  |  |  | 2 | % | 0.06562
|  |  | Cost directe | [6 empty] | 3.7671
|  |  | Total | [6 empty] | 3.7671

## Preus simples
Justificació d'elements | Justificació d'elements | Justificació d'elements | Justificació d'elements
Codi | U.A. | Descripció | Preu
Mà d'obra
A03-I7VU | h | Cap de colla de forestal | 25.13
A0F-IAVV | h | Oficial 1a forestal | 23.85
A0I-I6DP | h | Peó especialitzat en forestal | 23.21
Maquinària
C135-00LX | h | Miniexcavadora sobre cadenes de 2 a 5.9 t | 51.51
C139-00LH | h | Pala excavadora giratòria sobre cadenes de 12 a 20 t | 98.75
C139-00LK | h | Pala excavadora giratòria sobre pneumàtics de 15 a 20 t | 98.75
C151-002Z | h | Camió cisterna de 8 m3 | 52.76
C152-0039 | h | Camió grua de 5 t | 58
C154-003K | h | Camió per a transport de 20 t | 59.75
C154-003O | h | Camió per a transport de 24 t | 65.39
C15P-IAVW | h | Cabrestant manual amb capacitat de càrrega de 1600 kp | 3.45
C20G-00DT | h | Màquina taladradora | 3.8
CR10-005L | h | Desbrossadora manual de braç amb capçal de fil o disc | 5.09
CR11-00JS | h | Tractor de 73,5 kW (100 CV) de potència, amb braç desbrossador | 47.48
CR11-I7X6 | h | Tractor de 85 kW (115 CV) de potència, amb desbrossadora de martells i amb una amplària de treball de 1.5 a 2 m | 48.84
CR12-IAVX | h | Tractor de 150 kW (200 CV), amb pneumàtics, amb trituradora de pedres | 150
CRE0-00C0 | h | Motoserra | 3.41
Material
B011-05ME | m3 | Aigua | 1.56
BR32-21DG | m3 | Compost de classe I, d'origen vegetal, segons NTJ 05C, subministrat en sacs de 0,8 m3 | 55.88
BR4U0-21GY | kg | Barreja de llavors per a gespa tipus Standard C4, segons NTJ 07N | 5.57
BRI2-I7X0 | m2 | Malla orgànica 100% origen biològic, de densitat aproximada 130 g/m2 | 1.81
BRI3-28O5 | m2 | Manta orgànica tipus 100% coco, de densitat aproximada 300 g/m2, cosida en les dues cares a una xarxa de polipropilè biodegradable | 1.22
BRL1-0TY1 | l | Producte herbicida de contacte | 12.42